## Modbus_Map
TAG_NAME | DESCRIPTION | CATEGORY | FUNCTION_TYPE | FUNCTION_CODE | MODBUS_ADDRESS | ADDRESS_OFFSET | ADDRESS_MODE | VALUE_TYPE | BYTE_ORDER | WORD_ORDER | UNIT | SCALE_ENABLE | SCALE_FACTOR | SCALE_OFFSET | DECIMALS | MIN_VALUE | MAX_VALUE | DASHBOARD_ENABLE | WRITE_ENABLE | ALARM_ENABLE | ALARM_HIGH | ALARM_LOW | HYSTERESIS | ALARM_DELAY_S | ALARM_ACTIVE_VALUE | ALARM_PRIORITY | COLOR | ICON
Motore_Temp | Temperatura motore | Sensore Analogico | Holding Register | FC03 | 40001 |  | AUTO | REAL | BIG | LITTLE | °C | 1 | 0.1 | 0 | 1 | -20 | 80 | 1 | 0 | 1 | 75 | -10 | 2 | 3 |  | Alta | #00F0FF | fa-thermometer-half
Allarme_Motore | Allarme termico motore | Allarme | Discrete Input | FC02 | 10001 |  | AUTO | BOOL | BIG | BIG |  | 0 | 1 | 0 | 0 | 0 | 1 | 1 | 0 | 1 |  |  | 0 | 1 | 1 | Alta | #FF4444 | fa-exclamation-triangle
Motore_ON | Comando motore | Comando | Coil | FC01 | 1 |  | AUTO | BOOL | BIG | BIG |  | 0 | 1 | 0 | 0 | 0 | 1 | 1 | 1 | 0 |  |  | 0 | 0 |  | Media | #00FF00 | fa-power-off